Subproblema Lagrangeano
Subproblema Dual Lagrangeano
Problema Primal
Relaxação Lagrangeana
Convergência?
Não
Legenda:
Sim
Fim

---
 Problema 1 (Gate Sizing)
Resolvedor do
Subproblema Lagrangeano para o Problema 1
Resolvedor do
Subproblema Dual Lagrangeano para o Problema 1
1.0
1.1
1.2
 Problema 2 (Placement)
Resolvedor do
Subproblema Lagrangeano para o Problema 2
Resolvedor do
Subproblema Dual Lagrangeano para o Problema 2
2.0
2.1
2.2

---
Synthesizable Verilog of VHDL
Synthesis
Technology Independent Optimization (e.g.
factoring, common subexpression elimination)
Technology Mapping (pattern matching
logic to functions in the library)
Optimization (e.g. gate sizing)
Synthesizable Verilog of VHDL
Gate level netlist
Placement and Routing
Cell placement
Global routing
Clock tree synthesis
Global routing
Detailed routing
Layout
Prioritize delay,
area or power
Standard cells
for logic gates
Library
Models of wire
load
Delay, area
or power constraints
Blockages (e.g.
RAM), power grid