o
a
b
inp1
inp2
u1
d
q
ck
f1
u2
o
a
out
clk

---
fall delay_{a toward o}
fall slew_ a
a
50%
b
o
50%
rise slew_{a toward o}
10%
90%
10%
90%
o
a
b
n1
u1 = driver da interconexão n1
a→o e b→o = timing arcs da porta lógica u1
LEGENDA

---
f1
fonte
terminal

---
o
a
b
d
q
ck
f1
o
a
clk
0 / 0
0 / 1
0 / 1
2, 3
1, 2
0 / 0
1 / 2
1 / 2
2 / 3
3 / 3
1 / 0
1 / 1.5
1 / 1
0 / -0.5
T = 3
3.5 / 3
3 / 3
-0.5 / 0
1, 1.5
2, 2
o
a
b
rda, fda
rdb, fdb
ra / fa
rr / fr
rs / fs
Legenda
rda = rise delay pelo arco do pino a
fda = fall delay pelo arco do pino a
ra = rise arrival time
fa = fall arrival time
rr = rise required time
fr = fall required time
rs = rise slack
fs = fall slack
Caminho crítico com violação

---
f1
fonte
terminal
Subcircuito 1
Subcircuito 2

---
f1:d
f1:q
fonte
terminal

---
f1:q
u2:a
u2:o
u1:a
u1:b
u1:o
f1:d
fonte
terminal

---
f1:q
u2:a
u2:o
u1:a
u1:b
u1:o
f1:d
fonte
terminal
inp1:a
inp2:a
f1:ck

---
u1:a
f1:d
u1:o
u1:b
terminal
fonte
u2:o
u2:a
f1:q
Maior nível lógico
Menor nível lógico
terminal
f1:d
u2:o
u1:o
u2:a
u1:b
u1:a
f1:q
fonte

---
u1:o
2.1FF
u1:1
2.2FF
u2:a
2.3FF
a) exemplo de interconexão
b) grafo correspondente
u1:1
2.2FF
r1
3.1Ω
r2
3.2Ω
u1:o
2.1FF
u2:a
2.3FF
r1
3.1Ω
r2
3.2Ω

---
a
o
a
o
a)
b
a
A
B
b)
…
Modelo de
Interconexão
a
o
o
b
Atraso da interconexão
Degradação no slew
Biblioteca
Standard-Cell
load

---
DESENHO PORTA LOGICA
INPUT SLEW X OUTPUT LOAD
a
o
b
load

---
Síntese
Otimização Lógica
Posicionamento
Roteamento
Síntese da Árvore de Clock
Projeto Físico
Projeto Lógico
RTL
Restrições
Análise de Timing Estática